## СНТ Дубровское (РИМ) от 23.06.2
Приложение № 4
Утверждено приказом Минстроя РФ № 421/пр от 4 августа 2020 г. в редакции приказа № 557/пр от 7 июля 2022 г.
Наименование программного продукта |  |  |  |  | ГРАНД-Смета, версия 2025.2 | [9 empty] | ГРАНД-Смета, версия 2025.2
Наименование редакции сметных нормативов |  |  |  |  | Приказ Минстроя России от 30.12.2021 № 1046/пр; Приказ Минстроя России от 04.08.2020 № 421/пр; Приказ Минстроя России от 21.12.2020 № 812/пр; Приказ Минстроя России от 11.12.2020 № 774/пр; Приказ Минстроя России от 02.08.2023 № 551/пр; Приказ Минстроя России от 14.11.2023 № 817/пр; Приказ Минстроя России от 16.02.2024 № 102/пр; Приказ Минстроя России от 13.05.2024 №323/пр; Приказ Минстроя России от 09.08.2024 №524/пр; Приказ Минстроя России от 07.11.2024 №747/пр; Приказ Минстроя России от 07.02.2025 №69/пр; Приказ Минстроя России от 19.05.2025 №299/пр | [10 empty] | Приказ Минстроя России от 30.12.2021 № 1046/пр; Приказ Минстроя России от 04.08.2020 № 421/пр; Приказ Минстроя России от 21.12.2020 № 812/пр; Приказ Минстроя России от 11.12.2020 № 774/пр; Приказ Минстроя России от 02.08.2023 № 551/пр; Приказ Минстроя России от 14.11.2023 № 817/пр; Приказ Минстроя России от 16.02.2024 № 102/пр; Приказ Минстроя России от 13.05.2024 №323/пр; Приказ Минстроя России от 09.08.2024 №524/пр; Приказ Минстроя России от 07.11.2024 №747/пр; Приказ Минстроя России от 07.02.2025 №69/пр; Приказ Минстроя России от 19.05.2025 №299/пр
Реквизиты приказа Минстроя России об утверждении дополнений и изменений к сметным нормативам |  |  |  |  | Приказ Минстроя России от 18 мая 2022 г. № 378/пр, Приказ Минстроя России от 26 августа 2022 г. № 703/пр, Приказ Минстроя России от 26 октября 2022 г. № 905/пр, Приказ Минстроя России от 27 декабря 2022 г. № 1133/пр, Приказ Минстроя России от 10 февраля 2023 г. № 84/пр, Приказ Минстроя России от 11.05.2023 №335/пр; Приказ Минстроя России от 07.07.2022 № 557/пр; Приказ Минстроя России от 02.09.2021 № 636/пр, Приказ Минстроя России от 26.07.2022 № 611/пр; Приказ Минстроя России от 22.04.2022 № 317/пр; Приказ Минстроя России от 02.08.2023 № 551/пр; Приказ Минстроя России от 14.11.2023 № 817/пр; Приказ Минстроя России от 30.01.2024 № 55/пр; Приказ Минстроя России от 16.02.2024 № 102/пр; Приказ Минстроя России от 13.05.2024 №323/пр; Приказ Минстроя России от 09.08.2024 №524/пр; Приказ Минстроя России от 07.11.2024 №747/пр; Приказ Минстроя России от 07.02.2025 №69/пр; Приказ Минстроя России от 19.05.2025 №299/пр | [7 empty] | Реквизиты приказа Минстроя России об утверждении дополнений и изменений к сметным нормативам | Приказ Минстроя России от 18 мая 2022 г. № 378/пр, Приказ Минстроя России от 26 августа 2022 г. № 703/пр, Приказ Минстроя России от 26 октября 2022 г. № 905/пр, Приказ Минстроя России от 27 декабря 2022 г. № 1133/пр, Приказ Минстроя России от 10 февраля 2023 г. № 84/пр, Приказ Минстроя России от 11.05.2023 №335/пр; Приказ Минстроя России от 07.07.2022 № 557/пр; Приказ Минстроя России от 02.09.2021 № 636/пр, Приказ Минстроя России от 26.07.2022 № 611/пр; Приказ Минстроя России от 22.04.2022 № 317/пр; Приказ Минстроя России от 02.08.2023 № 551/пр; Приказ Минстроя России от 14.11.2023 № 817/пр; Приказ Минстроя России от 30.01.2024 № 55/пр; Приказ Минстроя России от 16.02.2024 № 102/пр; Приказ Минстроя России от 13.05.2024 №323/пр; Приказ Минстроя России от 09.08.2024 №524/пр; Приказ Минстроя России от 07.11.2024 №747/пр; Приказ Минстроя России от 07.02.2025 №69/пр; Приказ Минстроя России от 19.05.2025 №299/пр |  |  | Реквизиты приказа Минстроя России об утверждении дополнений и изменений к сметным нормативам | Приказ Минстроя России от 18 мая 2022 г. № 378/пр, Приказ Минстроя России от 26 августа 2022 г. № 703/пр, Приказ Минстроя России от 26 октября 2022 г. № 905/пр, Приказ Минстроя России от 27 декабря 2022 г. № 1133/пр, Приказ Минстроя России от 10 февраля 2023 г. № 84/пр, Приказ Минстроя России от 11.05.2023 №335/пр; Приказ Минстроя России от 07.07.2022 № 557/пр; Приказ Минстроя России от 02.09.2021 № 636/пр, Приказ Минстроя России от 26.07.2022 № 611/пр; Приказ Минстроя России от 22.04.2022 № 317/пр; Приказ Минстроя России от 02.08.2023 № 551/пр; Приказ Минстроя России от 14.11.2023 № 817/пр; Приказ Минстроя России от 30.01.2024 № 55/пр; Приказ Минстроя России от 16.02.2024 № 102/пр; Приказ Минстроя России от 13.05.2024 №323/пр; Приказ Минстроя России от 09.08.2024 №524/пр; Приказ Минстроя России от 07.11.2024 №747/пр; Приказ Минстроя России от 07.02.2025 №69/пр; Приказ Минстроя России от 19.05.2025 №299/пр
Реквизиты нормативного правового акта об утверждении оплаты труда, утверждаемый в соответствии с пунктом 22(1) Правилами мониторинга цен, утвержденными постановлением Правительства Российской Федерации от 23 декабря 2016 г. № 1452 |  |  |  |  | Приказ Министерства строительства и развития инфраструктуры Свердловской области от 25.04.2025 № 214-П | [7 empty] | Реквизиты нормативного правового акта об утверждении оплаты труда, утверждаемый в соответствии с пунктом 22(1) Правилами мониторинга цен, утвержденными постановлением Правительства Российской Федерации от 23 декабря 2016 г. № 1452 | Приказ Министерства строительства и развития инфраструктуры Свердловской области от 25.04.2025 № 214-П |  |  |  |  | Реквизиты нормативного правового акта об утверждении оплаты труда, утверждаемый в соответствии с пунктом 22(1) Правилами мониторинга цен, утвержденными постановлением Правительства Российской Федерации от 23 декабря 2016 г. № 1452 | Приказ Министерства строительства и развития инфраструктуры Свердловской области от 25.04.2025 № 214-П
(наименование стройки)
(наименование объекта капитального строительства)
ЛОКАЛЬНЫЙ СМЕТНЫЙ РАСЧЕТ (СМЕТА) №
СНТ "Дубровское" | [20 empty] | СНТ Дубровское (РИМ) от 23.06.2025
(наименование работ и затрат)
Составлен | ресурсным | методом
Основание
(проектная и (или) иная техническая документация)
Составлен(а) в текущем уровне цен |  | II квартал 2025 года | [19 empty] | II квартал 2025 года
Наименование субъекта Российской Федерации |  |  |  | 66. Свердловская область | [18 empty] | 66. Свердловская область
Наименование зоны субъекта Российской Федерации |  |  |  | Свердловская область | [19 empty] | Свердловская область
Сметная стоимость |  |  | 614.44 | тыс.руб.
в том числе:
| строительных работ |  | 505.58 | тыс.руб. |  | Средства на оплату труда рабочих |  |  |  |  | 18.45 | тыс.руб.
| монтажных работ |  | 0 | тыс.руб. |  | Средства на оплату труда машинистов |  |  |  |  | 10.47 | тыс.руб.
| оборудования |  | 0 | тыс.руб. |  | Нормативные затраты труда рабочих |  |  |  |  | 33.16 | чел.час.
| прочих затрат |  | 0 | тыс.руб. |  | Нормативные затраты труда машинистов |  |  |  |  | 14.48 | чел.час.
№ п/п | Обоснование | Наименование работ и затрат |  |  |  | Единица измерения | Количество |  |  | Сметная стоимость в текущем уровне цен, руб.
[7 empty] | на единицу | коэффициенты | всего с учетом коэффициентов | на единицу | коэффициенты | всего
1 | 2 | 3 |  |  |  | 4 | 5 | 6 | 7 | 8 | 9 | 10
Раздел 1. Устройство въезда | [24 empty] | Раздел 1. Устройство въезда
1 | ГЭСН27-06-008-01 | Устройство шва-стыка в асфальтобетонном покрытии |  |  |  | 4: 100 м; 5: 0.16; 6: 1; 7: 0.16 | [13 empty] | Устройство шва-стыка в асфальтобетонном покрытии
| Прил.27.3 п.3.1 | Производство работ на одной половине проезжей части при систематическом движении транспорта на другой ОЗП=1,2; ЭМ=1,2 к расх.; ЗПМ=1,2; ТЗ=1,2; ТЗМ=1,2 | [24 empty] | Производство работ на одной половине проезжей части при систематическом движении транспорта на другой ОЗП=1,2; ЭМ=1,2 к расх.; ЗПМ=1,2; ТЗ=1,2; ТЗМ=1,2
| 1 | ОТ(ЗТ) |  |  |  | 4: чел.-ч; 7: 4.2029; 10: 2058.07 | [15 empty] | ОТ(ЗТ)
| 1-100-25 | Средний разряд работы 2,5 |  |  |  | чел.-ч | 21.89 | 1.2 | 4.2029 | 489.68 |  | 2058.07 | [16 empty] | Средний разряд работы 2,5
| 2 | ЭМ |  |  |  | 10: 2297.4 | [15 empty] | ЭМ
|  | ОТм(ЗТм) |  |  |  | 4: чел.-ч; 7: 0.86784; 10: 555.27 | [15 empty] | ОТм(ЗТм)
| 91.06.05-011 | Погрузчики одноковшовые универсальные фронтальные пневмоколесные, номинальная вместимость основного ковша 2,6 м3, грузоподъемность 5 т |  |  |  | маш.-ч | 0.13 | 1.2 | 0.02496 | 1691.77 |  | 42.23 | [16 empty] | Погрузчики одноковшовые универсальные фронтальные пневмоколесные, номинальная вместимость основного ковша 2,6 м3, грузоподъемность 5 т
| 4-100-050 | ОТм(Зтм) Средний разряд машинистов 5 |  |  |  | чел.-ч | 0.13 | 1.2 | 0.02496 | 661.49 |  | 16.51 | [17 empty] | ОТм(Зтм) Средний разряд машинистов 5
| 91.08.04-021 | Котлы битумные передвижные электрические с центробежной мешалкой, объем загрузочной емкости 400 л |  |  |  | маш.-ч | 0.6 | 1.2 | 0.1152 | 136.21 |  | 15.69 | [16 empty] | Котлы битумные передвижные электрические с центробежной мешалкой, объем загрузочной емкости 400 л
| 91.08.06-003 | Нарезчики швов, максимальная глубина резки 200 мм, мощность 9 кВт (12 л.с.) |  |  |  | маш.-ч | 8.36 | 1.2 | 1.6051 | 113.73 |  | 182.55 | [16 empty] | Нарезчики швов, максимальная глубина резки 200 мм, мощность 9 кВт (12 л.с.)
| 91.08.11-011 | Заливщики швов и трещин самоходные, объем бака до 480 л с компрессором для продувки трещин и швов |  |  |  | маш.-ч | 3.25 | 1.2 | 0.624 | 2871.01 |  | 1791.51 | [16 empty] | Заливщики швов и трещин самоходные, объем бака до 480 л с компрессором для продувки трещин и швов
| 4-100-050 | ОТм(Зтм) Средний разряд машинистов 5 |  |  |  | чел.-ч | 3.25 | 1.2 | 0.624 | 661.49 |  | 412.77 | [17 empty] | ОТм(Зтм) Средний разряд машинистов 5
| 91.13.01-038 | Машины поливомоечные, вместимость цистерны 6 м3 |  |  |  | маш.-ч | 0.92 | 1.2 | 0.17664 | 1397.81 |  | 246.91 | [16 empty] | Машины поливомоечные, вместимость цистерны 6 м3
| 4-100-040 | ОТм(Зтм) Средний разряд машинистов 4 |  |  |  | чел.-ч | 0.92 | 1.2 | 0.17664 | 575.58 |  | 101.67 | [17 empty] | ОТм(Зтм) Средний разряд машинистов 4
| 91.14.02-001 | Автомобили бортовые, грузоподъемность до 5 т |  |  |  | маш.-ч | 0.03 | 1.2 | 0.00576 | 648.72 |  | 3.74 | [16 empty] | Автомобили бортовые, грузоподъемность до 5 т
| 4-100-040 | ОТм(Зтм) Средний разряд машинистов 4 |  |  |  | чел.-ч | 0.03 | 1.2 | 0.00576 | 575.58 |  | 3.32 | [17 empty] | ОТм(Зтм) Средний разряд машинистов 4
| 91.18.01-007 | Компрессоры винтовые передвижные с двигателем внутреннего сгорания, давление до 0,7 МПа (7 атм), производительность до 5,4 м3/мин |  |  |  | маш.-ч | 0.19 | 1.2 | 0.03648 | 404.96 |  | 14.77 | [16 empty] | Компрессоры винтовые передвижные с двигателем внутреннего сгорания, давление до 0,7 МПа (7 атм), производительность до 5,4 м3/мин
| 4-100-040 | ОТм(Зтм) Средний разряд машинистов 4 |  |  |  | чел.-ч | 0.19 | 1.2 | 0.03648 | 575.58 |  | 21 | [17 empty] | ОТм(Зтм) Средний разряд машинистов 4
| 4 | М |  |  |  | 10: 367.93 | [15 empty] | М
| 01.2.01.01-1026 | Битум нефтяной дорожный БНД 90/130 |  |  |  | т | 0.01 |  | 0.0016 | 32695.38 |  | 52.31 | [16 empty] | Битум нефтяной дорожный БНД 90/130
| 01.7.03.01-0001 | Вода |  |  |  | м3 | 3.5 |  | 0.56 | 37.16 |  | 20.81 | [16 empty] | Вода
| 02.3.01.02-1118 | Песок природный для строительных работ II класс, средний |  |  |  | м3 | 2 |  | 0.32 | 921.28 |  | 294.81 | [16 empty] | Песок природный для строительных работ II класс, средний
Н | 01.2.03.03 | Мастика |  |  |  | 4: т; 5: 0.07; 7: 0.0112 | [18 empty] | Мастика
Н | 01.7.07.26 | Шнур полиуретановый |  |  |  | 4: 10 м; 5: 10; 7: 1.6 | [18 empty] | Шнур полиуретановый
|  | Итого прямые затраты |  |  |  | 10: 5278.67 | [19 empty] | Итого прямые затраты
|  | ФОТ |  |  |  | 10: 2613.34 | [20 empty] | ФОТ
| Пр/812-021.0-1 | НР Автомобильные дороги |  |  |  | 4: %; 5: 147; 7: 147; 10: 3841.61 | [20 empty] | НР Автомобильные дороги
| Пр/774-021.0 | СП Автомобильные дороги |  |  |  | 4: %; 5: 134; 7: 134; 10: 3501.88 | [20 empty] | СП Автомобильные дороги
|  | Всего по позиции |  |  |  | 8: 78888.5; 10: 12622.16 | [21 empty] | Всего по позиции
2 | ФСБЦ-01.7.07.26-0033 | Шнур полиуретановый, диаметр 10 мм |  |  |  | 10 м | 0.16 | 1 | 0.16 | 132.8 |  | 21.25 | [13 empty] | Шнур полиуретановый, диаметр 10 мм
|  | Всего по позиции |  |  |  | 10: 21.25 | [21 empty] | Всего по позиции
3 | ФСБЦ-01.2.03.03-0107 | Мастика битумно-масляная МБ-50 |  |  |  | т | 0.0112 | 1 | 0.0112 | 49822.34 |  | 558.01 | [13 empty] | Мастика битумно-масляная МБ-50
|  | Всего по позиции |  |  |  | 10: 558.01 | [21 empty] | Всего по позиции
4 | ГЭСН27-06-026-01 | Розлив вяжущих материалов |  |  |  | 4: т; 5: 0.168; 6: 1; 7: 0.168 | [13 empty] | Розлив вяжущих материалов
| Прил.27.3 п.3.1 | Производство работ на одной половине проезжей части при систематическом движении транспорта на другой ОЗП=1,2; ЭМ=1,2 к расх.; ЗПМ=1,2; ТЗ=1,2; ТЗМ=1,2 | [24 empty] | Производство работ на одной половине проезжей части при систематическом движении транспорта на другой ОЗП=1,2; ЭМ=1,2 к расх.; ЗПМ=1,2; ТЗ=1,2; ТЗМ=1,2
| 2 | ЭМ |  |  |  | 10: 68.43 | [15 empty] | ЭМ
|  | ОТм(ЗТм) |  |  |  | 4: чел.-ч; 7: 0.13306; 10: 82.3 | [15 empty] | ОТм(ЗТм)
| 91.08.02-001 | Автогудронаторы, емкость цистерны 3500 л |  |  |  | маш.-ч | 0.33 | 1.2 | 0.066528 | 1028.65 |  | 68.43 | [16 empty] | Автогудронаторы, емкость цистерны 3500 л
| 4-100-045 | ОТм(Зтм) Средний разряд машинистов 4,5 |  |  |  | чел.-ч | 0.66 | 1.2 | 0.13306 | 618.54 |  | 82.3 | [17 empty] | ОТм(Зтм) Средний разряд машинистов 4,5
Н | 01.2.01.01 | Битум |  |  |  | 4: т; 5: 1.03; 7: 0.17304 | [18 empty] | Битум
|  | Итого прямые затраты |  |  |  | 10: 150.73 | [19 empty] | Итого прямые затраты
|  | ФОТ |  |  |  | 10: 82.3 | [20 empty] | ФОТ
| Пр/812-021.0-1 | НР Автомобильные дороги |  |  |  | 4: %; 5: 147; 7: 147; 10: 120.98 | [20 empty] | НР Автомобильные дороги
| Пр/774-021.0 | СП Автомобильные дороги |  |  |  | 4: %; 5: 134; 7: 134; 10: 110.28 | [20 empty] | СП Автомобильные дороги
|  | Всего по позиции |  |  |  | 8: 2273.75; 10: 381.99 | [21 empty] | Всего по позиции
5 | ФСБЦ-01.2.01.01-1026 | Битум нефтяной дорожный БНД 90/130 |  |  |  | т | 0.17304 | 1 | 0.17304 | 32695.38 |  | 5657.61 | [13 empty] | Битум нефтяной дорожный БНД 90/130
|  | Всего по позиции |  |  |  | 10: 5657.61 | [21 empty] | Всего по позиции
6 | ГЭСН27-03-004-02 | Устройство выравнивающего слоя из асфальтобетонной смеси: вручную |  |  |  | 4: 100 т; 5: 0.315; 6: 1; 7: 0.315 | [13 empty] | Устройство выравнивающего слоя из асфальтобетонной смеси: вручную
| Прил.27.3 п.3.1 | Производство работ на одной половине проезжей части при систематическом движении транспорта на другой ОЗП=1,2; ЭМ=1,2 к расх.; ЗПМ=1,2; ТЗ=1,2; ТЗМ=1,2 | [24 empty] | Производство работ на одной половине проезжей части при систематическом движении транспорта на другой ОЗП=1,2; ЭМ=1,2 к расх.; ЗПМ=1,2; ТЗ=1,2; ТЗМ=1,2
| 1 | ОТ(ЗТ) |  |  |  | 4: чел.-ч; 7: 23.5267; 10: 13541.51 | [15 empty] | ОТ(ЗТ)
| 1-100-40 | Средний разряд работы 4,0 |  |  |  | чел.-ч | 62.24 | 1.2 | 23.5267 | 575.58 |  | 13541.51 | [16 empty] | Средний разряд работы 4,0
| 2 | ЭМ |  |  |  | 10: 19082.65 | [15 empty] | ЭМ
|  | ОТм(ЗТм) |  |  |  | 4: чел.-ч; 7: 8.4899; 10: 6177.13 | [15 empty] | ОТм(ЗТм)
| 91.08.03-016 | Катки самоходные гладкие вибрационные, масса 8 т |  |  |  | маш.-ч | 8.53 | 1.2 | 3.2243 | 1972.03 |  | 6358.5 | [16 empty] | Катки самоходные гладкие вибрационные, масса 8 т
| 4-100-050 | ОТм(Зтм) Средний разряд машинистов 5 |  |  |  | чел.-ч | 8.53 | 1.2 | 3.2243 | 661.49 |  | 2132.87 | [17 empty] | ОТм(Зтм) Средний разряд машинистов 5
| 91.08.03-018 | Катки самоходные гладкие вибрационные, масса 13 т |  |  |  | маш.-ч | 13.57 | 1.2 | 5.1295 | 2443.52 |  | 12533.94 | [16 empty] | Катки самоходные гладкие вибрационные, масса 13 т
| 4-100-060 | ОТм(Зтм) Средний разряд машинистов 6 |  |  |  | чел.-ч | 13.57 | 1.2 | 5.1295 | 773.17 |  | 3965.94 | [17 empty] | ОТм(Зтм) Средний разряд машинистов 6
| 91.13.01-038 | Машины поливомоечные, вместимость цистерны 6 м3 |  |  |  | маш.-ч | 0.36 | 1.2 | 0.13608 | 1397.81 |  | 190.21 | [16 empty] | Машины поливомоечные, вместимость цистерны 6 м3
| 4-100-040 | ОТм(Зтм) Средний разряд машинистов 4 |  |  |  | чел.-ч | 0.36 | 1.2 | 0.13608 | 575.58 |  | 78.32 | [17 empty] | ОТм(Зтм) Средний разряд машинистов 4
| 4 | М |  |  |  | 10: 982.66 | [15 empty] | М
| 01.2.01.01-0001 | Битум нефтяной дорожный МГ 40/70, МГ 70/130, МГ 130/200, СГ 40/70, СГ 70/130, СГ 130/200 |  |  |  | т | 0.074 |  | 0.02331 | 36898.47 |  | 860.1 | [16 empty] | Битум нефтяной дорожный МГ 40/70, МГ 70/130, МГ 130/200, СГ 40/70, СГ 70/130, СГ 130/200
| 01.3.01.03-0002 | Керосин для технических целей |  |  |  | т | 0.005 |  | 0.001575 | 74624.1 |  | 117.53 | [16 empty] | Керосин для технических целей
| 01.7.03.01-0001 | Вода |  |  |  | м3 | 0.43 |  | 0.13545 | 37.16 |  | 5.03 | [16 empty] | Вода
Н | 04.2.01.01 | Смеси асфальтобетонные горячие плотные |  |  |  | 4: т; 5: 101; 7: 31.815 | [18 empty] | Смеси асфальтобетонные горячие плотные
|  | Итого прямые затраты |  |  |  | 10: 39783.95 | [19 empty] | Итого прямые затраты
|  | ФОТ |  |  |  | 10: 19718.64 | [20 empty] | ФОТ
| Пр/812-021.0-1 | НР Автомобильные дороги |  |  |  | 4: %; 5: 147; 7: 147; 10: 28986.4 | [20 empty] | НР Автомобильные дороги
| Пр/774-021.0 | СП Автомобильные дороги |  |  |  | 4: %; 5: 134; 7: 134; 10: 26422.98 | [20 empty] | СП Автомобильные дороги
|  | Всего по позиции |  |  |  | 8: 302201.05; 10: 95193.33 | [21 empty] | Всего по позиции
7 | ФСБЦ-04.2.01.01-1186 | Смеси асфальтобетонные А 22 НН на БНД |  |  |  | т | 31.815 | 1 | 31.815 | 5982.11 |  | 190320.83 | [13 empty] | Смеси асфальтобетонные А 22 НН на БНД
|  | Всего по позиции |  |  |  | 10: 190320.83 | [21 empty] | Всего по позиции
8 | ГЭСН27-06-029-01 | Устройство покрытия из горячих асфальтобетонных смесей асфальтоукладчиками второго типоразмера, толщина слоя 4 см |  |  |  | 4: 1000 м2; 5: 0.21; 6: 1; 7: 0.21 | [13 empty] | Устройство покрытия из горячих асфальтобетонных смесей асфальтоукладчиками второго типоразмера, толщина слоя 4 см
| Прил.27.3 п.3.1 | Производство работ на одной половине проезжей части при систематическом движении транспорта на другой ОЗП=1,2; ЭМ=1,2 к расх.; ЗПМ=1,2; ТЗ=1,2; ТЗМ=1,2 | [24 empty] | Производство работ на одной половине проезжей части при систематическом движении транспорта на другой ОЗП=1,2; ЭМ=1,2 к расх.; ЗПМ=1,2; ТЗ=1,2; ТЗМ=1,2
| 1 | ОТ(ЗТ) |  |  |  | 4: чел.-ч; 7: 5.2567; 10: 2754.73 | [15 empty] | ОТ(ЗТ)
| 1-100-32 | Средний разряд работы 3,2 |  |  |  | чел.-ч | 20.86 | 1.2 | 5.2567 | 524.04 |  | 2754.73 | [16 empty] | Средний разряд работы 3,2
| 2 | ЭМ |  |  |  | 10: 18880.71 | [15 empty] | ЭМ
|  | ОТм(ЗТм) |  |  |  | 4: чел.-ч; 7: 4.7502; 10: 3476.22 | [15 empty] | ОТм(ЗТм)
| 91.06.03-049 | Лебедки ручные и рычажные тяговым усилием до 9,81 кН (1 т) |  |  |  | маш.-ч | 2.44 | 1.2 | 0.61488 | 1.54 |  | 0.95 | [16 empty] | Лебедки ручные и рычажные тяговым усилием до 9,81 кН (1 т)
| 91.06.05-011 | Погрузчики одноковшовые универсальные фронтальные пневмоколесные, номинальная вместимость основного ковша 2,6 м3, грузоподъемность 5 т |  |  |  | маш.-ч | 0.55 | 1.2 | 0.1386 | 1691.77 |  | 234.48 | [16 empty] | Погрузчики одноковшовые универсальные фронтальные пневмоколесные, номинальная вместимость основного ковша 2,6 м3, грузоподъемность 5 т
| 4-100-050 | ОТм(Зтм) Средний разряд машинистов 5 |  |  |  | чел.-ч | 0.55 | 1.2 | 0.1386 | 661.49 |  | 91.68 | [17 empty] | ОТм(Зтм) Средний разряд машинистов 5
| 91.08.01-004 | Асфальтоукладчики гусеничные, максимальная ширина укладки 5 м, скорость укладки до 30 м/мин, производительность 350 т/ч |  |  |  | маш.-ч | 2.04 | 1.2 | 0.51408 | 3970.17 |  | 2040.98 | [16 empty] | Асфальтоукладчики гусеничные, максимальная ширина укладки 5 м, скорость укладки до 30 м/мин, производительность 350 т/ч
| 4-100-070 | ОТм(Зтм) Средний разряд машинистов 7 |  |  |  | чел.-ч | 2.04 | 1.2 | 0.51408 | 824.72 |  | 423.97 | [17 empty] | ОТм(Зтм) Средний разряд машинистов 7
| 91.08.03-017 | Катки самоходные гладкие вибрационные, масса 10 т |  |  |  | маш.-ч | 2.14 | 1.2 | 0.53928 | 2237.3 |  | 1206.53 | [16 empty] | Катки самоходные гладкие вибрационные, масса 10 т
| 4-100-050 | ОТм(Зтм) Средний разряд машинистов 5 |  |  |  | чел.-ч | 2.14 | 1.2 | 0.53928 | 661.49 |  | 356.73 | [17 empty] | ОТм(Зтм) Средний разряд машинистов 5
| 91.08.03-045 | Катки самоходные гладкие вибрационные, масса 7 т |  |  |  | маш.-ч | 1.51 | 1.2 | 0.38052 | 1627.73 |  | 619.38 | [16 empty] | Катки самоходные гладкие вибрационные, масса 7 т
| 4-100-050 | ОТм(Зтм) Средний разряд машинистов 5 |  |  |  | чел.-ч | 1.51 | 1.2 | 0.38052 | 661.49 |  | 251.71 | [17 empty] | ОТм(Зтм) Средний разряд машинистов 5
| 91.08.03-047 | Катки самоходные пневмоколесные статические, масса 12 т |  |  |  | маш.-ч | 2.59 | 1.2 | 0.65268 | 1841.21 |  | 1201.72 | [16 empty] | Катки самоходные пневмоколесные статические, масса 12 т
| 4-100-060 | ОТм(Зтм) Средний разряд машинистов 6 |  |  |  | чел.-ч | 2.59 | 1.2 | 0.65268 | 773.17 |  | 504.63 | [17 empty] | ОТм(Зтм) Средний разряд машинистов 6
| 91.08.03-049 | Катки самоходные гладкие вибрационные, масса 14 т |  |  |  | маш.-ч | 0.97 | 1.2 | 0.24444 | 2405.07 |  | 587.9 | [16 empty] | Катки самоходные гладкие вибрационные, масса 14 т
| 4-100-060 | ОТм(Зтм) Средний разряд машинистов 6 |  |  |  | чел.-ч | 0.97 | 1.2 | 0.24444 | 773.17 |  | 188.99 | [17 empty] | ОТм(Зтм) Средний разряд машинистов 6
| 91.08.06-001 | Нарезчики швов, максимальная глубина резки 240 мм, мощность 17,7 кВт (24 л.с.) |  |  |  | маш.-ч | 1.52 | 1.2 | 0.38304 | 204.87 |  | 78.47 | [16 empty] | Нарезчики швов, максимальная глубина резки 240 мм, мощность 17,7 кВт (24 л.с.)
| 91.08.11-031 | Перегружатели асфальтовой смеси, емкость бункера до 25 т |  |  |  | маш.-ч | 2.04 | 1.2 | 0.51408 | 12614.94 |  | 6485.09 | [16 empty] | Перегружатели асфальтовой смеси, емкость бункера до 25 т
| 4-100-080 | ОТм(Зтм) Средний разряд машинистов 8 |  |  |  | чел.-ч | 2.04 | 1.2 | 0.51408 | 880.56 |  | 452.68 | [17 empty] | ОТм(Зтм) Средний разряд машинистов 8
| 91.08.11-041 | Разогреватели швов инфракрасные |  |  |  | маш.-ч | 2.04 | 1.2 | 0.51408 | 76.78 |  | 39.47 | [16 empty] | Разогреватели швов инфракрасные
| 91.13.01-038 | Машины поливомоечные, вместимость цистерны 6 м3 |  |  |  | маш.-ч | 3.1 | 1.2 | 0.7812 | 1397.81 |  | 1091.97 | [16 empty] | Машины поливомоечные, вместимость цистерны 6 м3
| 4-100-040 | ОТм(Зтм) Средний разряд машинистов 4 |  |  |  | чел.-ч | 3.1 | 1.2 | 0.7812 | 575.58 |  | 449.64 | [17 empty] | ОТм(Зтм) Средний разряд машинистов 4
| 91.13.03-112 | Спецавтомобили-вездеходы, грузоподъемность до 1,5 т |  |  |  | маш.-ч | 0.2 | 1.2 | 0.0504 | 539.73 |  | 27.2 | [16 empty] | Спецавтомобили-вездеходы, грузоподъемность до 1,5 т
| 4-100-050 | ОТм(Зтм) Средний разряд машинистов 5 |  |  |  | чел.-ч | 0.2 | 1.2 | 0.0504 | 661.49 |  | 33.34 | [17 empty] | ОТм(Зтм) Средний разряд машинистов 5
| 91.18.01-013 | Компрессоры передвижные, давление 2 МПа (20 атм), производительность 60 м3/мин |  |  |  | маш.-ч | 3.71 | 1.2 | 0.93492 | 5632.15 |  | 5265.61 | [16 empty] | Компрессоры передвижные, давление 2 МПа (20 атм), производительность 60 м3/мин
| 4-100-060 | ОТм(Зтм) Средний разряд машинистов 6 |  |  |  | чел.-ч | 3.71 | 1.2 | 0.93492 | 773.17 |  | 722.85 | [17 empty] | ОТм(Зтм) Средний разряд машинистов 6
| 91.21.10-002 | Молотки отбойные пневматические при работе от передвижных компрессоров |  |  |  | маш.-ч | 1.15 | 1.2 | 0.2898 | 3.32 |  | 0.96 | [16 empty] | Молотки отбойные пневматические при работе от передвижных компрессоров
| 4 | М |  |  |  | 10: 1896.05 | [15 empty] | М
| 01.2.03.07-0023 | Эмульсия битумно-дорожная |  |  |  | т | 0.004 |  | 0.00084 | 27362.82 |  | 22.98 | [16 empty] | Эмульсия битумно-дорожная
| 01.7.03.01-0002 | Вода водопроводная |  |  |  | м3 | 20.52 |  | 4.3092 | 37.76 |  | 162.72 | [16 empty] | Вода водопроводная
| 01.7.07.26-0032 | Шнур полиамидный крученый, диаметр 2 мм |  |  |  | т | 0.0024 |  | 0.000504 | 1115655.1 |  | 562.29 | [16 empty] | Шнур полиамидный крученый, диаметр 2 мм
| 01.7.15.02-0051 | Болты анкерные |  |  |  | т | 0.012 |  | 0.00252 | 103622.87 |  | 261.13 | [16 empty] | Болты анкерные
| 01.7.17.06-0061 | Круг алмазный отрезной сегментный, диаметр 350 мм, толщина алмазной кромки 3,2 мм, высота алмазной кромки 8 мм |  |  |  | шт | 0.782 |  | 0.16422 | 5272 |  | 865.77 | [16 empty] | Круг алмазный отрезной сегментный, диаметр 350 мм, толщина алмазной кромки 3,2 мм, высота алмазной кромки 8 мм
| 08.1.02.11-0001 | Поковки из квадратных заготовок, масса 1,5-4,5 кг |  |  |  | т | 0.0008 |  | 0.000168 | 69872.73 |  | 11.74 | [16 empty] | Поковки из квадратных заготовок, масса 1,5-4,5 кг
| 08.4.03.02-0002 | Сталь арматурная горячекатаная гладкая, класс A-I, диаметр 6-22 мм |  |  |  | т | 0.0008 |  | 0.000168 | 56095.6 |  | 9.42 | [16 empty] | Сталь арматурная горячекатаная гладкая, класс A-I, диаметр 6-22 мм
П,Н | 04.2.01.01 | Смеси асфальтобетонные |  |  |  | 4: т; 5: 0; 7: 0 | [18 empty] | Смеси асфальтобетонные
|  | Итого прямые затраты |  |  |  | 10: 27007.71 | [19 empty] | Итого прямые затраты
|  | ФОТ |  |  |  | 10: 6230.95 | [20 empty] | ФОТ
| Пр/812-021.0-1 | НР Автомобильные дороги |  |  |  | 4: %; 5: 147; 7: 147; 10: 9159.5 | [20 empty] | НР Автомобильные дороги
| Пр/774-021.0 | СП Автомобильные дороги |  |  |  | 4: %; 5: 134; 7: 134; 10: 8349.47 | [20 empty] | СП Автомобильные дороги
|  | Всего по позиции |  |  |  | 8: 211984.19; 10: 44516.68 | [21 empty] | Всего по позиции
9 | ФСБЦ-04.2.01.01-1174 | Смеси асфальтобетонные А 16 ВН на БНД |  |  |  | т | 20.286 | 1 | 20.286 | 6073.43 |  | 123205.6 | [13 empty] | Смеси асфальтобетонные А 16 ВН на БНД
|  | Всего по позиции |  |  |  | 10: 123205.6 | [21 empty] | Всего по позиции
10 | ГЭСН27-06-030-01 | При изменении толщины покрытия на 0,5 см добавлять или исключать: к норме 27-06-029-01 |  |  |  | 4: 1000 м2; 5: 0.21; 6: 1; 7: 0.21 | [13 empty] | При изменении толщины покрытия на 0,5 см добавлять или исключать: к норме 27-06-029-01
|  | 5см=4см+0,5*2 ПЗ=2 (ОЗП=2; ЭМ=2 к расх.; ЗПМ=2; МАТ=2 к расх.; ТЗ=2; ТЗМ=2) | [24 empty] | 5см=4см+0,5*2 ПЗ=2 (ОЗП=2; ЭМ=2 к расх.; ЗПМ=2; МАТ=2 к расх.; ТЗ=2; ТЗМ=2)
| Прил.27.3 п.3.1 | Производство работ на одной половине проезжей части при систематическом движении транспорта на другой ОЗП=1,2; ЭМ=1,2 к расх.; ЗПМ=1,2; ТЗ=1,2; ТЗМ=1,2 | [24 empty] | Производство работ на одной половине проезжей части при систематическом движении транспорта на другой ОЗП=1,2; ЭМ=1,2 к расх.; ЗПМ=1,2; ТЗ=1,2; ТЗМ=1,2
| 1 | ОТ(ЗТ) |  |  |  | 4: чел.-ч; 7: 0.1764; 10: 99.26 | [15 empty] | ОТ(ЗТ)
| 1-100-38 | Средний разряд работы 3,8 |  |  |  | чел.-ч | 0.35 | 2.4 | 0.1764 | 562.7 |  | 99.26 | [16 empty] | Средний разряд работы 3,8
| 2 | ЭМ |  |  |  | 10: 1174.32 | [15 empty] | ЭМ
|  | ОТм(ЗТм) |  |  |  | 4: чел.-ч; 7: 0.23688; 10: 175.01 | [15 empty] | ОТм(ЗТм)
| 91.06.05-011 | Погрузчики одноковшовые универсальные фронтальные пневмоколесные, номинальная вместимость основного ковша 2,6 м3, грузоподъемность 5 т |  |  |  | маш.-ч | 0.11 | 2.4 | 0.05544 | 1691.77 |  | 93.79 | [16 empty] | Погрузчики одноковшовые универсальные фронтальные пневмоколесные, номинальная вместимость основного ковша 2,6 м3, грузоподъемность 5 т
| 4-100-050 | ОТм(Зтм) Средний разряд машинистов 5 |  |  |  | чел.-ч | 0.11 | 2.4 | 0.05544 | 661.49 |  | 36.67 | [17 empty] | ОТм(Зтм) Средний разряд машинистов 5
| 91.08.01-004 | Асфальтоукладчики гусеничные, максимальная ширина укладки 5 м, скорость укладки до 30 м/мин, производительность 350 т/ч |  |  |  | маш.-ч | 0.1 | 2.4 | 0.0504 | 3970.17 |  | 200.1 | [16 empty] | Асфальтоукладчики гусеничные, максимальная ширина укладки 5 м, скорость укладки до 30 м/мин, производительность 350 т/ч
| 4-100-070 | ОТм(Зтм) Средний разряд машинистов 7 |  |  |  | чел.-ч | 0.1 | 2.4 | 0.0504 | 824.72 |  | 41.57 | [17 empty] | ОТм(Зтм) Средний разряд машинистов 7
| 91.08.11-031 | Перегружатели асфальтовой смеси, емкость бункера до 25 т |  |  |  | маш.-ч | 0.1 | 2.4 | 0.0504 | 12614.94 |  | 635.79 | [16 empty] | Перегружатели асфальтовой смеси, емкость бункера до 25 т
| 4-100-080 | ОТм(Зтм) Средний разряд машинистов 8 |  |  |  | чел.-ч | 0.1 | 2.4 | 0.0504 | 880.56 |  | 44.38 | [17 empty] | ОТм(Зтм) Средний разряд машинистов 8
| 91.08.11-041 | Разогреватели швов инфракрасные |  |  |  | маш.-ч | 0.1 | 2.4 | 0.0504 | 76.78 |  | 3.87 | [16 empty] | Разогреватели швов инфракрасные
| 91.13.01-038 | Машины поливомоечные, вместимость цистерны 6 м3 |  |  |  | маш.-ч | 0.1 | 2.4 | 0.0504 | 1397.81 |  | 70.45 | [16 empty] | Машины поливомоечные, вместимость цистерны 6 м3
| 4-100-040 | ОТм(Зтм) Средний разряд машинистов 4 |  |  |  | чел.-ч | 0.1 | 2.4 | 0.0504 | 575.58 |  | 29.01 | [17 empty] | ОТм(Зтм) Средний разряд машинистов 4
| 91.18.01-013 | Компрессоры передвижные, давление 2 МПа (20 атм), производительность 60 м3/мин |  |  |  | маш.-ч | 0.06 | 2.4 | 0.03024 | 5632.15 |  | 170.32 | [16 empty] | Компрессоры передвижные, давление 2 МПа (20 атм), производительность 60 м3/мин
| 4-100-060 | ОТм(Зтм) Средний разряд машинистов 6 |  |  |  | чел.-ч | 0.06 | 2.4 | 0.03024 | 773.17 |  | 23.38 | [17 empty] | ОТм(Зтм) Средний разряд машинистов 6
| 4 | М |  |  |  | 10: 18.47 | [15 empty] | М
| 01.2.03.07-0023 | Эмульсия битумно-дорожная |  |  |  | т | 0.001 | 2 | 0.00042 | 27362.82 |  | 11.49 | [16 empty] | Эмульсия битумно-дорожная
| 01.7.03.01-0002 | Вода водопроводная |  |  |  | м3 | 0.44 | 2 | 0.1848 | 37.76 |  | 6.98 | [16 empty] | Вода водопроводная
П,Н | 04.2.01.01 | Смеси асфальтобетонные |  |  |  | 4: т; 5: 0; 6: 2; 7: 0 | [18 empty] | Смеси асфальтобетонные
|  | Итого прямые затраты |  |  |  | 10: 1467.06 | [19 empty] | Итого прямые затраты
|  | ФОТ |  |  |  | 10: 274.27 | [20 empty] | ФОТ
| Пр/812-021.0-1 | НР Автомобильные дороги |  |  |  | 4: %; 5: 147; 7: 147; 10: 403.18 | [20 empty] | НР Автомобильные дороги
| Пр/774-021.0 | СП Автомобильные дороги |  |  |  | 4: %; 5: 134; 7: 134; 10: 367.52 | [20 empty] | СП Автомобильные дороги
|  | Всего по позиции |  |  |  | 8: 10656; 10: 2237.76 | [21 empty] | Всего по позиции
11 | ФСБЦ-04.2.01.01-1174 | Смеси асфальтобетонные А 16 ВН на БНД |  |  |  | т | 5.082 | 1 | 5.082 | 6073.43 |  | 30865.17 | [13 empty] | Смеси асфальтобетонные А 16 ВН на БНД
|  | Всего по позиции |  |  |  | 10: 30865.17 | [21 empty] | Всего по позиции
|  | Итоги по разделу 1 Устройство въезда : | [32 empty] | Итоги по разделу 1 Устройство въезда :
|  | Всего прямые затраты (справочно) |  |  |  | 10: 424316.59 | [23 empty] | Всего прямые затраты (справочно)
|  | в том числе: | [33 empty] | в том числе:
|  | Оплата труда рабочих |  |  |  | 10: 18453.57 | [23 empty] | Оплата труда рабочих
|  | Эксплуатация машин |  |  |  | 10: 41503.51 | [23 empty] | Эксплуатация машин
|  | Оплата труда машинистов (Отм) |  |  |  | 10: 10465.93 | [23 empty] | Оплата труда машинистов (Отм)
|  | Материалы |  |  |  | 10: 353893.58 | [23 empty] | Материалы
|  | Строительные работы |  |  |  | 10: 505580.39 | [23 empty] | Строительные работы
|  | в том числе: | [33 empty] | в том числе:
|  | оплата труда |  |  |  | 10: 18453.57 | [23 empty] | оплата труда
|  | эксплуатация машин и механизмов |  |  |  | 10: 41503.51 | [23 empty] | эксплуатация машин и механизмов
|  | оплата труда машинистов (Отм) |  |  |  | 10: 10465.93 | [23 empty] | оплата труда машинистов (Отм)
|  | материалы |  |  |  | 10: 353893.58 | [23 empty] | материалы
|  | накладные расходы |  |  |  | 10: 42511.67 | [23 empty] | накладные расходы
|  | сметная прибыль |  |  |  | 10: 38752.13 | [23 empty] | сметная прибыль
|  | Всего ФОТ (справочно) |  |  |  | 10: 28919.5 | [23 empty] | Всего ФОТ (справочно)
|  | Всего накладные расходы (справочно) |  |  |  | 10: 42511.67 | [23 empty] | Всего накладные расходы (справочно)
|  | Всего сметная прибыль (справочно) |  |  |  | 10: 38752.13 | [23 empty] | Всего сметная прибыль (справочно)
|  | Всего по разделу 1 Устройство въезда |  |  |  | 10: 505580.39 | [24 empty] | Всего по разделу 1 Устройство въезда
|  | справочно: | [33 empty] | справочно:
|  | Затраты труда рабочих |  |  |  | 7: 33,16272 | [25 empty] | Затраты труда рабочих
|  | Затраты труда машинистов |  |  |  | 7: 14,477856 | [25 empty] | Затраты труда машинистов
|  | Итоги по смете: | [36 empty] | Итоги по смете:
|  | Всего прямые затраты (справочно) |  |  |  | 10: 424316.59 | [27 empty] | Всего прямые затраты (справочно)
|  | в том числе: | [37 empty] | в том числе:
|  | Оплата труда рабочих |  |  |  | 10: 18453.57 | [27 empty] | Оплата труда рабочих
|  | Эксплуатация машин |  |  |  | 10: 41503.51 | [27 empty] | Эксплуатация машин
|  | Оплата труда машинистов (Отм) |  |  |  | 10: 10465.93 | [27 empty] | Оплата труда машинистов (Отм)
|  | Материалы |  |  |  | 10: 353893.58 | [27 empty] | Материалы
|  | Строительные работы |  |  |  | 10: 505580.39 | [27 empty] | Строительные работы
|  | в том числе: | [37 empty] | в том числе:
|  | оплата труда |  |  |  | 10: 18453.57 | [27 empty] | оплата труда
|  | эксплуатация машин и механизмов |  |  |  | 10: 41503.51 | [27 empty] | эксплуатация машин и механизмов
|  | оплата труда машинистов (Отм) |  |  |  | 10: 10465.93 | [27 empty] | оплата труда машинистов (Отм)
|  | материалы |  |  |  | 10: 353893.58 | [27 empty] | материалы
|  | накладные расходы |  |  |  | 10: 42511.67 | [27 empty] | накладные расходы
|  | сметная прибыль |  |  |  | 10: 38752.13 | [27 empty] | сметная прибыль
|  | Всего ФОТ (справочно) |  |  |  | 10: 28919.5 | [27 empty] | Всего ФОТ (справочно)
|  | Всего накладные расходы (справочно) |  |  |  | 10: 42511.67 | [27 empty] | Всего накладные расходы (справочно)
|  | Всего сметная прибыль (справочно) |  |  |  | 10: 38752.13 | [27 empty] | Всего сметная прибыль (справочно)
|  | Компенсация НДС за материалы и механизмы (мат+(эм-зпм)+нр*0,1712+сп*0,15)*0,2 |  |  |  | 10: 79604.4 | [27 empty] | Компенсация НДС за материалы и механизмы (мат+(эм-зпм)+нр*0,1712+сп*0,15)*0,2
|  | Всего с учетом доп. работ и затрат |  |  |  | 10: 585184.79 | [28 empty] | Всего с учетом доп. работ и затрат
|  | НДС 5% |  |  |  | 10: 29259.24 | [27 empty] | НДС 5%
|  | ВСЕГО по смете |  |  |  | 10: 614444.03 | [28 empty] | ВСЕГО по смете
|  | справочно: | [37 empty] | справочно:
|  | Затраты труда рабочих |  |  |  | 7: 33,16272 | [29 empty] | Затраты труда рабочих
|  | Затраты труда машинистов |  |  |  | 7: 14,477856 | [29 empty] | Затраты труда машинистов
Составил:
[должность, подпись (инициалы, фамилия)]
Проверил:
[должность, подпись (инициалы, фамилия)]
¹ Под прочими затратами понимаются затраты, учитываемые в соответствии с пунктом 184 Методики. | [42 empty] | ¹ Под прочими затратами понимаются затраты, учитываемые в соответствии с пунктом 184 Методики.
² Под прочими работами понимаются затраты, учитываемые в соответствии с пунктами 122-128 Методики. | [43 empty] | ² Под прочими работами понимаются затраты, учитываемые в соответствии с пунктами 122-128 Методики.